## IroFet
Reference	Qty	Value	Details
C1,C2	2	100uF	THT D6.3mm P2.50mm
C3,C4	2	100nF	THT D5.0mm P2.50mm
C5,C6,C7	3	100nf	SMD:0805_2012
C8	1	1uF	SMD:0805_2012
C9	1	56pf	SMD:0805_2012
C10,C13	2	1uF	THT D5.0mm P2.50mm
C11	1	100nf	THT D7.0mm P5.00mm
C12	1	56uF	THT D6.3mm P2.50mm
C14,C15	2	10n	SMD:0805_2012
C16	1	22p	SMD:0805_2012
C17	1	1uF	THT Radial D6.3mm P2.50mm
D1,D2	2	1N5819	THT DO-201AD
D3,D4,D5	3	1N4148	SMD SOD80
D6,D7	2	LED	THT LED Red 3.0mm
FB1,FB2	2	Ferrite	Ferritebead or 10r
J1	1	Conn 2x05 male	2.54mm Pinheader
J2,J3	2	Conn 1x08 female	2.54mm Pinheader
J4,J5	2	Conn 1x08 male	2.54mm Pinheader
J6, J7,J8	3	AudioJack	Jack_3.5mm QingPu
Q1	1	BC547	TO-92L
Q2	1	2N5457 (Central Brand)	TO-92L (pinout may vary per brand)
R1,R13	2	470k	SMD 0805_2012
R2,R4,R5,R6,R16,R17,R19,R20	8	10k	SMD 0805_2012
R3	1	100k	SMD 0805_2012
R7	1	3.3k	SMD 0805_2012
R8	1	51k	SMD 0805_2012
R9	1	2.2k	SMD 0805_2012
R10	1	47k	SMD 0805_2012
R11	1	100r	SMD 0805_2012
R12	1	2k2	SMD 0805_2012
R14,R22	2	1k	SMD 0805_2012
R15	1	5k6	SMD 0805_2012
R18,R21	2	33k	SMD 0805_2012
RV1	1	A100k	Potentiometer vertical
RV2	1	B10k	Potentiometer vertical
RV3	1	B50k Pot	Potentiometer vertical
RV4	1	5k Pot	Potentiometer vertical
T1	1	42TM018-RC	Xicon 42TM018-RC Audio-transformer
U1	1	TL074	SOIC-14
U2	1	LED + GL5516	DIY Vactrol LED Green/Yellow + GL5516